## 1
|  | 2D | Quasi-3D | Boundary Condition |  |  | E | Noo | Ro
Plate Theory |  | 0 | 1 | SSSS | 1 | Al | 70 | 0.3 | 2702
Material Propertise |  |  |  | SSSC | 0 | Al2O3 | 380 | 0.3 | 3800
Introduction | Symbol |  |  | SSSF | 0 | ZrO2 | 200 | 0.23 | 5700
Power Law | p | 10 |  | SCSC | 0 |  |  | 2D Connectivity
Density | Roc | 3800 |  | SCSF | 0 |  |  |  | 1 | 2 | 3 | 4 | 5 | 6 | 7 | 8 | 9 | 10 | 11 | 12 | 13 | 14
| Rom | 2702 |  | SFSF | 0
Modulus of Elasticity | Ec | 380 |  |  |  |  | Strips
| Em | 70 | [5 empty] | 1 | 1 | 2 | 3 | 4 | 5 | 6 | 7 | 8 | 9 | 10 | 11 | 12 | 13 | 14
Poisson's Ratio | noo | 0.3 | [5 empty] | 2 | 9 | 10 | 11 | 12 | 13 | 14 | 15 | 16 | 17 | 18 | 19 | 20 | 21 | 22
Plate Geometry | [7 empty] | 3 | 17 | 18 | 19 | 20 | 21 | 22 | 23 | 24 | 25 | 26 | 27 | 28 | 29 | 30
Dimensions | length(b) | 1 | [5 empty] | 4 | 25 | 26 | 27 | 28 | 29 | 30 | 31 | 32 | 33 | 34 | 35 | 36 | 37 | 38
| width(a) | 1 | [5 empty] | 5 | 33 | 34 | 35 | 36 | 37 | 38 | 39 | 40 | 41 | 42 | 43 | 44 | 45 | 46
| thickness(h) | 0.1
Others
Number of Modes | m | 1
Number of Strips | n | 10
Loading | ax | 1
| ay | 0
| axy | 0
Elastic Foundation | kw_bar | 0
| ks_bar | 0
Quasi-3D Connectivity
[9 empty] | 1 | 2 | 3 | 4 | 5 | 6 | 7 | 8 | 9 | 10 | 11 | 12 | 13 | 14 | 15 | 16 | 17 | 18
[7 empty] | Strips | 1 | 1 | 2 | 3 | 4 | 5 | 6 | 7 | 8 | 9 | 10 | 11 | 12 | 13 | 14 | 15 | 16 | 17 | 18
[8 empty] | 2 | 11 | 12 | 13 | 14 | 15 | 16 | 17 | 18 | 19 | 20 | 21 | 22 | 23 | 24 | 25 | 26 | 27 | 28
[8 empty] | 3 | 21 | 22 | 23 | 24 | 25 | 26 | 27 | 28 | 29 | 30 | 31 | 32 | 33 | 34 | 35 | 36 | 37 | 38
[8 empty] | 4 | 31 | 32 | 33 | 34 | 35 | 36 | 37 | 38 | 39 | 40 | 41 | 42 | 43 | 44 | 45 | 46 | 47 | 48
[8 empty] | 5 | 41 | 42 | 43 | 44 | 45 | 46 | 47 | 48 | 49 | 50 | 51 | 52 | 53 | 54 | 55 | 56 | 57 | 58

## Sheet1
kw_bar
|  |  | 0 | 5 | 10 | 50 | 100 | 500 | 1000 | 5000 | 10000
Boundary Conition | SSSS | SSSS - 2D | 10.5555 | 10.606 | 10.6566 | 11.0612 | 11.5669 | 15.5124 | 20.6694 | 61.1229 | 111.6854
|  | SSSS - Quasi-3D | 10.8039 | 10.8547 | 10.9055 | 11.3122 | 11.8206 | 15.8873 | 20.9705 | 61.6287 | 112.4325
| SSSC | SSSC - 2D | 14.5926 | 14.6431 | 14.6936 | 15.098 | 15.6035 | 19.647 | 24.7014 | 65.1344 | 115.6704
|  | SSSC - Quasi-3D | 15.1614 | 15.2123 | 15.2631 | 15.6696 | 16.1788 | 20.2431 | 25.3246 | 65.9687 | 116.7445
| SSSF | SSSF - 2D | 3.6848 | 3.7356 | 3.7864 | 4.1929 | 4.7011 | 8.7661 | 13.8474 | 54.4954 | 105.2996
|  | SSSF - Quasi-3D | 3.756 | 3.807 | 3.8579 | 4.2654 | 4.7747 | 8.8494 | 13.9426 | 54.6767 | 105.5661
| SCSC | SCSC - 2D | 20.9675 | 21.018 | 21.0686 | 21.473 | 21.9786 | 26.0228 | 31.0781 | 71.5182 | 122.0632
|  | SCSC - Quasi-3D | 22.1574 | 22.2083 | 22.2591 | 22.6657 | 23.174 | 27.2399 | 32.3221 | 72.9721 | 123.7654
| SCSF | SCSF - 2D | 4.2948 | 4.3456 | 4.3964 | 4.8026 | 5.3105 | 9.3732 | 14.4515 | 55.0748 | 105.8458
|  | SCSF - Quasi-3D | 4.3905 | 4.4414 | 4.4923 | 4.8995 | 5.4084 | 9.48 | 14.5692 | 55.2709 | 106.1167
| SFSF | SFSF - 2D | 2.5006 | 2.5515 | 2.6025 | 3.0098 | 3.5191 | 7.5929 | 12.6851 | 53.4218 | 104.3394
|  | SFSF -Quasi-3D | 2.5562 | 2.6073 | 2.6583 | 3.0666 | 3.5769 | 7.6595 | 12.7624 | 53.5769 | 104.5715
Ks_bar
|  |  | 0 | 5 | 10 | 50 | 100 | 500 | 1000 | 5000
Boundary Conition | SSSS | SSSS - 2D | 10.5555 | 11.5539 | 12.5524 | 20.5396 | 30.5233 | 110.3818 | 210.1839 | 1007.8294
|  | SSSS - Quasi-3D | 10.8039 | 11.8074 | 12.811 | 20.8392 | 30.8736 | 111.1172 | 211.3461 | 1010.1916
| SSSC | SSSC - 2D | 14.5926 | 15.6525 | 16.7113 | 25.1451 | 35.6163 | 118.122 | 220.1359 | 1029.9249
|  | SSSC - Quasi-3D | 15.1614 | 16.232 | 17.3014 | 25.8176 | 36.3866 | 119.5287 | 222.1298 | 1033.3094
| SSSF | SSSF - 2D | 3.6848 | 4.3336 | 4.9795 | 10.0897 | 16.4163 | 66.6895 | 129.4237 | 630.9321
|  | SSSD - Quasi-3D | 3.756 | 4.4087 | 5.0583 | 10.1929 | 16.544 | 66.97 | 129.8622 | 631.6744
| SCSC | SCSC - 2D | 20.9675 | 22.0659 | 23.163 | 31.8945 | 42.7161 | 127.4137 | 231.4754 | 1053.5523
|  | SCSC - Quasi-3D | 22.1574 | 23.2709 | 24.3828 | 33.2297 | 44.1863 | 129.7171 | 234.4846 | 1058.0406
| SCSF | SCSF - 2D | 4.2948 | 4.9823 | 5.6644 | 10.9986 | 17.5199 | 68.6001 | 131.925 | 636.4797
|  | SCSF - Quasi-3D | 4.3905 | 5.0848 | 5.7733 | 11.1507 | 17.7144 | 69.0256 | 132.5551 | 637.4942
| SFSF | SFSF - 2D | 2.5006 | 3.0095 | 3.5175 | 7.5656 | 12.608 | 52.8487 | 103.1172 | 505.1173
|  | SFSF - Quasi-3D | 2.5562 | 3.0674 | 3.5776 | 7.6402 | 12.6979 | 53.0381 | 103.4109 | 505.6138
b/a
|  |  | 0.5 | 0.55 | 0.6 | 0.65 | 0.7 | 0.75 | 0.8 | 0.85 | 0.9 | 0.95 | 1 | 1.1 | 1.2 | 1.25 | 1.3 | 1.4 | 1.5 | 1.6 | 1.75 | 1.8 | 1.9 | 2 | 2.5 | 3 | 3.5 | 4
| 2D | (0,0) | 16.4267 | 13.5465 | 12.6168 | 11.9238 | 11.4123 | 11.0432 | 10.7879 | 10.6255 | 10.5402 | 10.5199 | 10.5555 | [10 empty] | 17.6617 | 24.1614 | 32.2739 | 41.7435 | 53.1453
| Quasi-3D | (0,0) | 16.919 | 13.9694 | 12.9987 | 12.2738 | 11.7371 | 11.3478 | 11.0763 | 10.9007 | 10.8046 | 10.7755 | 10.8039 | 10.8826 | 11.1198 | 11.2864 | 11.4806 | 11.9413 | 12.4856 | 13.0999 | 14.1345 | 14.5057 | 15.2839 | 17.9096 | 24.4551 | 32.6329 | 42.385 | 53.6856
| 2D | (100, 10) | 25.5113 | 21.0808 | 19.1246 | 17.6288 | 16.4779 | 15.5913 | 14.9113 | 14.396 | 14.0144 | 13.743 | 13.5637 | [10 empty] | 19.1707 | 25.4894 | 33.5036 | 43.1138 | 54.2771
| Quasi-3D | (100, 10) | 26.0331 | 21.5822 | 19.5668 | 18.0265 | 16.8413 | 15.9277 | 15.2264 | 14.6941 | 14.2987 | 14.016 | 13.8277 |  |  | 13.5779 |  |  | 14.3772 |  | 15.7877 |  |  | 19.4237 | 25.7873 | 33.8663 | 43.5588 | 54.8207
| 2D | (1000, 100) | 107.2702 | 88.8586 | 77.6765 | 68.9633 | 62.0613 | 56.5189 | 52.0175 | 48.3276 | 45.28 | 42.7485 | 40.6368 | [10 empty] | 32.7512 | 37.4417 | 44.5705 | 53.6466 | 64.4631
| Quasi-3D | (1000, 100) | 108.0526 | 90.0175 | 78.6306 | 69.7694 | 62.7579 | 57.1325 | 52.5672 | 48.8271 | 45.7398 | 43.1763 | 41.0386 |  |  | 34.1979 |  |  | 31.4079 |  | 30.6425 |  |  | 33.0498 | 37.7771 | 44.9667 | 54.1227 | 65.0364