## 1
|  | 2D | Quasi-3D | Boundary Condition |  |  | E | Noo | Ro
Plate Theory |  | 1 | 0 | SSSS | 1 | Al | 70 | 0.3 | 2702
Material Propertise |  |  |  | SSSC | 0 | Al2O3 | 380 | 0.3 | 3800
Introduction | Symbol |  |  | SSSF | 0 | ZrO2 | 200 | 0.23 | 5700
Power Law | p | 0 |  | SCSC | 0 |  |  | 2D Connectivity
Density | Roc | 3800 |  | SCSF | 0 |  |  |  | 1 | 2 | 3 | 4 | 5 | 6 | 7 | 8 | 9 | 10 | 11 | 12 | 13 | 14
| Rom | 2702 |  | SFSF | 0
Modulus of Elasticity | Ec | 380 |  |  |  |  | Strips
| Em | 70 | [5 empty] | 1 | 1 | 2 | 3 | 4 | 5 | 6 | 7 | 8 | 9 | 10 | 11 | 12 | 13 | 14
Poisson's Ratio | noo | 0.3 | [5 empty] | 2 | 9 | 10 | 11 | 12 | 13 | 14 | 15 | 16 | 17 | 18 | 19 | 20 | 21 | 22
Plate Geometry | [7 empty] | 3 | 17 | 18 | 19 | 20 | 21 | 22 | 23 | 24 | 25 | 26 | 27 | 28 | 29 | 30
Dimensions | length(b) | 1 | [5 empty] | 4 | 25 | 26 | 27 | 28 | 29 | 30 | 31 | 32 | 33 | 34 | 35 | 36 | 37 | 38
| width(a) | 1 | [5 empty] | 5 | 33 | 34 | 35 | 36 | 37 | 38 | 39 | 40 | 41 | 42 | 43 | 44 | 45 | 46
| thickness(h1) | 0.1 | bar: 1 2 3 4 5
Others
Number of Modes | m | 1
Number of Strips | n | 10
Loading | ax | 0
| ay | 1
| axy | 0
Elastic Foundation | kw_bar | 0
| ks_bar | 0
Quasi-3D Connectivity
[9 empty] | 1 | 2 | 3 | 4 | 5 | 6 | 7 | 8 | 9 | 10 | 11 | 12 | 13 | 14 | 15 | 16 | 17 | 18
[7 empty] | Strips | 1 | 1 | 2 | 3 | 4 | 5 | 6 | 7 | 8 | 9 | 10 | 11 | 12 | 13 | 14 | 15 | 16 | 17 | 18
[8 empty] | 2 | 11 | 12 | 13 | 14 | 15 | 16 | 17 | 18 | 19 | 20 | 21 | 22 | 23 | 24 | 25 | 26 | 27 | 28
[8 empty] | 3 | 21 | 22 | 23 | 24 | 25 | 26 | 27 | 28 | 29 | 30 | 31 | 32 | 33 | 34 | 35 | 36 | 37 | 38
[8 empty] | 4 | 31 | 32 | 33 | 34 | 35 | 36 | 37 | 38 | 39 | 40 | 41 | 42 | 43 | 44 | 45 | 46 | 47 | 48
[8 empty] | 5 | 41 | 42 | 43 | 44 | 45 | 46 | 47 | 48 | 49 | 50 | 51 | 52 | 53 | 54 | 55 | 56 | 57 | 58